## iPico_V2_BOM
# | Reference | Qty | Value | Footprint | DNP
1 | C1, C2, C5, C6, C9, C10, C19 | 7 | C_0402_2.2uF_10V_X5R | Capacitor_SMD:C_0402_1005Metric
2 | C3 | 1 | C_0402_1uF_10V_X7R | Capacitor_SMD:C_0402_1005Metric
3 | C4, C8, C11, C12, C14, C15, C18 | 7 | C_0402_100nF_16V_X7R | Capacitor_SMD:C_0402_1005Metric
4 | C7, C17 | 2 | C_0402_22nF_50V_X7R | Capacitor_SMD:C_0402_1005Metric
5 | C13, C16 | 2 | C_0402_15pF_50V_C0G | Capacitor_SMD:C_0402_1005Metric
6 | D1, D2 | 2 | PESD0402-140 | Diode_SMD:D_0402_1005Metric
7 | D3 | 1 | NCD0603G1 | LED_SMD:LED_0603_1608Metric
8 | F1 | 1 | BSMD0603-020-16V | Fuse:Fuse_0603_1608Metric
9 | H1, H2, H3 | 3 | MountingHole_Pad | TinyMountingHole:MountingHole-M1
10 | J1 | 1 | GT-USB-8016A | GT-USB-8016A:GT-USB-8016A
11 | R1 | 1 | R_0402_5.1K_5% | Resistor_SMD:R_0402_1005Metric
12 | R2, R3 | 2 | R_0402_27_5% | Resistor_SMD:R_0402_1005Metric
13 | R4 | 1 | R_0402_200_5% | Resistor_SMD:R_0402_1005Metric
14 | R5, R6 | 2 | R_0402_1K_5% | Resistor_SMD:R_0402_1005Metric
15 | R7 | 1 | R_0402_470_5% | Resistor_SMD:R_0402_1005Metric
16 | SW1 | 1 | TS-1187A-C-H-B | SW_PUSH_1P1P_XKB_TS-1187A_W3D:SW_Push_1P1T_XKB_TS-1187A
17 | U1 | 1 | W25Q16JVUXIQ | USON8:USON8-2x3mm-EP0.2x1.6mm
18 | U2 | 1 | RT9013-33GB | Package_TO_SOT_SMD:SOT-23-5
19 | U4 | 1 | RP2040 | Package_DFN_QFN:QFN-56-1EP_7x7mm_P0.4mm_EP3.2x3.2mm
20 | Y1 | 1 | X322512MMB4SI | Crystal:Crystal_SMD_2520-4Pin_2.5x2.0mm